## op_registry
op_name | enabled | inputs | optional | description
embedding | TRUE | x |  | 自定义算子: embedding
linear | TRUE | x,weight | bias | 线性变换 y = x @ weight + bias
matmul | TRUE | a,b |  | 矩阵乘法 c = a @ b
attention | TRUE | q,k,v | mask,scale | Scaled Dot-Product Attention
softmax | TRUE | x | axis | Softmax 激活
layernorm | TRUE | x,weight,bias | eps | Layer Normalization
gelu | TRUE | x |  | 自定义算子: gelu
add | TRUE | a,b |  | 逐元素加法

## ops
id | op_name | shape | dtype | depends | qtype | skip | sim_cmd | note
# depends 说明: 空=随机输入, 0=依赖第0行输出, "1,2"=双输入依赖, "q:0,k:1,v:2"=命名依赖; sim_cmd 占位符: {golden_bin},{result_bin},{input_bin},{weight_bin},{id},{op_name}
0 | embedding | 1,16 | int32 |  | bfp8 | FALSE |  | Token Embedding
1 | linear | 1,16,64 | float32 | 0 | bfp4 | FALSE |  | Q projection
2 | linear | 1,16,64 | float32 | 0 | bfp4 | FALSE |  | K projection
3 | linear | 1,16,64 | float32 | 0 | bfp4 | FALSE |  | V projection
4 | attention | 1,16,64 | float32 | 1,2,3 | bfp8 | FALSE |  | Attention
5 | linear | 1,16,64 | float32 | 4 | bfp4 | FALSE |  | O projection
6 | add | 1,16,64 | float32 | 0,5 | bfp8 | FALSE |  | Residual 1
7 | layernorm | 1,16,64 | float32 | 6 | bfp8 | FALSE |  | LayerNorm 1
8 | linear | 1,16,256 | float32 | 7 | bfp4 | FALSE |  | FFN up
9 | gelu | 1,16,256 | float32 | 8 | bfp8 | FALSE |  | GELU
10 | linear | 1,16,64 | float32 | 9 | bfp4 | FALSE |  | FFN down
11 | add | 1,16,64 | float32 | 7,10 | bfp8 | FALSE |  | Residual 2
12 | layernorm | 1,16,64 | float32 | 11 | bfp8 | FALSE |  | Output LayerNorm

## compare
id | op_name | status | max_abs | qsnr | cosine | golden_bin | result_bin | note